## Arkusz
Kosztorys ofertowy
Remont Centrum Obsługi Klienta PKP Intercity na Dworcu Centralnym
Warszawa, Al. Jerozolimskie 54
Lp. | Podstawa | Opis i wyliczenia | j.m. | Poszcz. | Razem | Cena jednostkowa netto | Wartość netto
1 |  | ROBOTY BUDOWLANE
1.1 |  | Roboty demontażowe i wyburzeniowe
1 d.1.1 | kalk. własna | Demontaż elementów identyfikacji wizualnej oraz zabezpieczenie elementów nie podlegających demontażowi | kpl
|  | 1 | kpl | 1
|  |  |  | RAZEM | 1 | 0 | 0
2 d.1.1 | KNR 4-01 0212-01 | Rozbiórka elementów konstrukcji betonowych niezbrojonych o grubości do 15 cm - betonowa podstawa barierki | m3
|  | 0,35 * 0,15 * (1,31 + 4,91 * 2) | m3 | 0.584
|  |  |  | RAZEM | 0.584 | 0 | 0
3 d.1.1 | KNR 4-01 1306-01 | Demontaż balustrad stalowych | szt.p rzec.
|  | 10 * 2 + 4 + (1,31 + 4,91 * 2) / 0,13 | szt.p rzec. | 109.615
|  |  |  | RAZEM | 109.615 | 0 | 0
1.2 |  | Zabudowy i obudowy
4 d.1.2 | KNR AT-43 0104-03 | Okładziny ścienne z płyt gipsowo-kartonowych RIGIPS mocowane na pojedynczej metalowej, wolnostojącej konstrukcji o grubości 100 mm z pokryciem jednostronnym jednowarstwowym (system 3.22.00) | m2
| sala obsługi | 2,73 * 5,40 | m2 | 14.742
klienta
| zabudowa | (1,0 + 0,6) * 0,4 * 4 | m2 | 2.56
wnęk na
słupie
|  |  |  | RAZEM | 17.302 | 0 | 0
5 d.1.2 | kalk. własna | Obudowa słupa z pionowych lamelek wykonanych z lamino wanej płyty meblowej imitującej strukturę drewna. Lamele o wysokości od posadzki do sufitu i wymiarach przekroju 18x100mm. | kpl
|  | 1 | kpl | 1
|  |  |  | RAZEM | 1 | 0 | 0
6 d.1.2 | KNR 4-01 0203-08 z.sz. 2.6. 9905-03 | Uzupełnienie zbrojonych płyt stropowych z betonu monolitycznego - objętość elementu w jednym miejscu ponad 1.0 do 1.5 m3 | m3
|  | 1,31 * 4,91 * 0,20 | m3 | 1.286
|  |  |  | RAZEM | 1.286 | 0 | 0
7 d.1.2 | KNR 2-02 1106-07 | Zbrojenie siatką stalową płyty stropowej - 2 x Krotność = 2 | m2
|  | 1,31 * 4,91 | m2 | 6.432
|  |  |  | RAZEM | 6.432 | 0 | 0
1.3 |  | Posadzki
8 d.1.3 | NNRNKB 202 1134-01 | (z.VII) Gruntowanie podłoży preparatami "CERESIT CT 17" i "ATLAS UNI GRUNT" - powierzchnie poziome | m2
|  | poz.9 + poz.10 | m2 | 224.368
|  |  |  | RAZEM | 224.368 | 0 | 0
9 d.1.3 | KNR 4-01 0818-05 | Zerwanie posadzki z tworzyw sztucznych | m2
|  | poz.11 + poz.12 | m2 | 196.202
cokoły
| pom. kart | 0,10 * (0,55 + 6,33) | m2 | 0.688
kolorowych
| biuro 1 | 0,1 * (26,91 - 1,85 * 2 - 0,9 * 2) | m2 | 2.141
| biuro 2 | 0,1 * (17,55 - 0,9) | m2 | 1.665
|  |  |  | RAZEM | 200.696 | 0 | 0
10 d.1.3 | KNR 4-01 0811-07 | Rozebranie posadzki z płytek na zaprawie cementowej | m2
| szatnia | 28,11 - 1,31 * 4,91 | m2 | 21.678
| cokół | 0,10 * (26,04 - 0,9 * 5 - 1,6) | m2 | 1.994
|  |  |  | RAZEM | 23.672 | 0 | 0
11 d.1.3 | KNR 2-02 1112-05 | Posadzki z wykładzin z tworzyw sztucznych bez warstwy izolacyjnej rulonowe - PCW | m2
| sala obsł. | 127.11 | m2 | 127.11
klienta
| przedsionek | 8.65 | m2 | 8.65
cokoły
| sala obsł. | 0,1 * (30,35 + 4,17 + 0,55 * 2) | m2 | 3.562
klienta
| przedsionek | 0,1 * (39,70 - 0,9 * 4) | m2 | 3.61
|  |  |  | RAZEM | 142.932 | 0 | 0
12 d.1.3 | KNR 2-02 1113-05 | Posadzki z wykładzin tekstylnych płytki 50x50cm | m2
| pom. kart | 13.24 | m2 | 13.24
kolorowych
| biuro 1 | 22.83 | m2 | 22.83
| biuro 2 | 17.2 | m2 | 17.2
|  |  |  | RAZEM | 53.27 | 0 | 0
13 d.1.3 | KNR 2-02 1113-06 | Posadzki z tworzyw sztucznych - listwy przyścienne z polichlorku winylu klejone | m
| pom. kart | 0,1 * (0,55 + 6,33) | m | 0.688
kolorowych
| biuro 1 | 0,1 * (26,91 - 1,85 * 2 - 0,9 * 2) | m | 2.141
| biuro 2 | 0,1 * (17,55 - 0,9) | m | 1.665
|  |  |  | RAZEM | 4.494 | 0 | 0
14 d.1.3 | NNRNKB 202 2805-06 analogia | (z.VI) Posadzki jednobarwne z płytek kamionkowych GRES na zaprawie klejowej o gr. warstwy 5 mm w pomieszczeniach o pow.do 10 m2 | m2
| szatnia | 28.11 | m2 | 28.11
|  |  |  | RAZEM | 28.11 | 0 | 0
15 d.1.3 | NNRNKB 202 2809-04 | (z.VI) Cokoliki z płytek kamionkowych GRES o wym. 12.5x25 cm na zaprawie klejowej w pomieszczeniach o pow.ponad 10 m2 | m
|  | 26,04 - 0,9 * 5 - 1,6 | m | 19.94
|  |  |  | RAZEM | 19.94 | 0 | 0
16 d.1.3 | NNRNKB 202 2809-05 | Listwa wykańczająca progowa | m
|  | 0,9 * 5 | m | 4.5
|  |  |  | RAZEM | 4.5 | 0 | 0
1.4 |  | Malowanie
17 d.1.4 | KNR 4-01 0713-03 analogia | Przecieranie istniejących ścian | m2
|  | poz.18 | m2 | 517.078
|  |  |  | RAZEM | 517.078 | 0 | 0
18 d.1.4 | NNRNKB 202 1134-02 | (z.VII) Gruntowanie podłoży preparatami "CERESIT CT 17" i "ATLAS UNI GRUNT" - powierzchnie pionowe | m2
|  | poz.20 + poz.21 | m2 | 517.078
|  |  |  | RAZEM | 517.078 | 0 | 0
19 d.1.4 | KNR 2-02 1514-01 | Tapetowanie ścian na gotowym podłożu tapetą Uwaga zmiana: Ściany pomieszczeń powinny być malowane na biało. | m2
|  | biuro 1, biuro 2, korytarz2 3,25 * (28,2 + 18,32 + 16,11) - 0,9 * 2,05 * (4 + 2 + 1) - 1,85 * 3,25 * 2 - 1,85 * 2,30 * 3 | m2 | 165.843
|  |  |  | RAZEM | 165.843 | 0 | 0
20 d.1.4 | KNR 2-02 1505-05 | Dwukrotne malowanie farbami emulsyjnymi powierzchni wewnętrznych - płyt gipsowych spoinowanych szpachlowanych z gruntowaniem + kolor szary | m2
sufity
| sufit gk "1" | 13,60 + 8,72 * 0,3 | m2 | 16.216
|  | A (Suma częściowa) | m2
ściany
| sala obsługi klientów | 3,17 * (2,30 + 3,60 + 2,62) - 0,9 * 2,0 + (3,18 - 2,55) * 4,15 B (Suma częściowa) | m2 m2 | 27.823
|  |  |  | RAZEM | 44.039 | 0 | 0
21 d.1.4 | KNR 2-02 1505-05 | Dwukrotne malowanie farbami emulsyjnymi powierzchni wewnętrznych - płyt gipsowych spoinowanych szpachlowanych z gruntowaniem - kolor biały | m2
sufity
sala obsługi klientów
| sufit gk "2" | 32,60 + 0,21 * 12,14 | m2 | 35.149
| sufit gk "3" | 2,60 + 5,09 * 0,1 | m2 | 3.109
ściany
| sala obsługi | 3,17 * (63,23 - 5,81 - 1,92 - 2,0) - 0,9 * 2,05 * 3 - 4,15 * | m2 | 153.478
| klientów | 2.55
|  | - poz.20B | m2 | -27.823
| przedsionek | 3,25 * 15,32 - 0,9 * 2,05 | m2 | 47.945
| szatnia | 3,25 * (25,95 - 1,0) - 0,9 * 2,05 * 5 - 1,6 * 2,05 | m2 | 68.583
| korytarz 1 | 3,25 * 8,80 - 0,9 * 2,05 | m2 | 26.755
|  | poz.19 | m2 | 165.843
|  |  |  | RAZEM | 473.039 | 0 | 0
1.5 |  | Sufity podwieszane
22 d.1.5 | KNR AT-43 0213-03 analogia | Demontaż płyt kasetonowych sufitowych, R-0,3 | m2
| sufit gk "1" | 76 | m2 | 76
| przedsionek | 8.65 | m2 | 8.65
| szatnia | 28.11 | m2 | 28.11
| korytarz 1 | 5.3 | m2 | 5.3
|  | A (Suma częściowa) | m2 | 118.06
| korytarz 2 - | 9,87 * 30% | m2 | 2.961
wymiana 30
%
| biuro 1 - | 22,83 * 30% | m2 | 6.849
wymiana 30
%
| biuro 2 - | 17,20 * 30% | m2 | 5.16
wymiana 30
%
|  |  |  | RAZEM | 133.03 | 0 | 0
23 d.1.5 | KNR 4-01 1212-08 analogia | Dwukrotne malowanie farbą ftalową rusztu sufitu podwieszanego | m2
|  | poz.22A | m2 | 118.06
|  |  |  | RAZEM | 118.06 | 0 | 0
24 d.1.5 | KNR AT-43 0213-03 analogia | Sufit podwieszany kasetonowy - montaż nowych płyt sufitu podwieszonego w kolorze białym, R-0,4 | m2
|  | poz.22 | m2 | 133.03
|  |  |  | RAZEM | 133.03 | 0 | 0
1.6 |  | Ślusarka i stolarka drzwiowa
25 d.1.6 | KNR 4-01 0354-04 | Wykucie z muru ościeżnic drewnianych o powierzchni do 2 m2 | szt.
|  | 0,9 * 2,05 * 2 | szt. | 3.69
|  |  |  | RAZEM | 3.69 | 0 | 0
26 d.1.6 | KNNR 7 0503-08 z.o.3.4. | Drzwi przymykowe aluminiowe - demontaż | m2
|  | 2,0 * 2,05 | m2 | 4.1
|  |  |  | RAZEM | 4.1 | 0 | 0
27 d.1.6 | KNNR 2 1104-02 | Montaż ościeżnic drewnianych regulowanych | m2
|  | poz.25 | m2 | 3.69
|  |  |  | RAZEM | 3.69 | 0 | 0
28 d.1.6 | KNNR 2 1103-01 | Montaż skrzydeł drzwiowych wewnętrznych pełnych fabrycznie wykończonych | m2
|  | poz.25 | m2 | 3.69
|  |  |  | RAZEM | 3.69 | 0 | 0
29 d.1.6 | KNR-W 2-02 1040-01 | Drzwi aluminiowe jednoskrzydłowe przesuwne z napędem elektrycznym, sterowane fotokomórką, o szerokości przejścia 120 cm | m2
|  | 2,0 * 2,05 | m2 | 4.1
|  |  |  | RAZEM | 4.1 | 0 | 0
1.7 |  | Wyposażenie
30 d.1.7 | kalk. własna | Elementy identyfikacji graficznej - logo "ICCC", szklana przegroda, okleina - grafika z logo "ICCC", tablice informacyjne UE. | kpl
|  | 1 | kpl | 1
|  |  |  | RAZEM | 1 | 0 | 0
31 d.1.7 | kalk. własna | Wyposażenie sali obsługi klienta w meble | kpl
|  | 1 | kpl | 1
|  |  |  | RAZEM | 1 | 0 | 0
32 d.1.7 | kalk. własna | Wyposażenie wnętrza szatni w nowe regały | kpl
|  | 1 | kpl | 1
|  |  |  | RAZEM | 1 | 0 | 0
33 d.1.7 | kalk. własna | Wyposażenie w sprzęt przeciwpożarowy | kpl
|  | 1 | kpl | 1
|  |  |  | RAZEM | 1 | 0 | 0
34 d.1.7 | kalk. własna | Zamontowanie urządzeń zdemontowanych na czas remontu | kpl
|  | 1 | kpl | 1
|  |  |  | RAZEM | 1 | 0 | 0
35 d.1.7 | kalk. własna | Zamontowanie rolet okiennych | kpl
|  | 1 | kpl | 1
|  |  |  | RAZEM | 1 | 0 | 0
1.8 |  | Wywóz gruzu
36 d.1.8 | KNR 4-01 0108-14 0108-16 | Wywiezienie samochodami skrzyniowymi gruzu z rozbieranych konstrukcji na odległość 30 km | m3
|  | poz.2 + poz.9 * 0,01 + poz.10 * 0,015 + poz.22 * 0,012 | m3 | 4.542
|  |  |  | RAZEM | 4.542 | 0 | 0
2 |  | INSTALACJE ELEKTRYCZNE I NISKOPRĄDOWE
2.1 |  | Demontaże
37 d.2.1 | KNR-W 4-03 1147-01 | Demontaż opraw oświetleniowych żarowych, halogenowych, compakt w sufitach podwieszonych | kpl.
|  | 18 | kpl. | 18
|  |  |  | RAZEM | 18 | 0 | 0
38 d.2.1 | kalk. własna | Demontaż systemu kolejkowego | kpl.
|  | 1 | kpl. | 1
|  |  |  | RAZEM | 1 | 0 | 0
39 d.2.1 | kalk. własna | Demontaż systemu SSP | kpl.
|  | 1 | kpl. | 1
|  |  |  | RAZEM | 1 | 0 | 0
40 d.2.1 | kalk. własna | Demontaż systemu CCTV | kpl.
|  | 1 | kpl. | 1
|  |  |  | RAZEM | 1 | 0 | 0
41 d.2.1 | kalk. własna | Demontaż systemu SSWiN | kpl.
|  | 1 | kpl. | 1
|  |  |  | RAZEM | 1 | 0 | 0
2.2 |  | Montaż
2.2.1 |  | Roboty przygotowawcze
42 | KNR 5-08 | Mechaniczne wycinanie otworów w płycie pilśniowej bez | szt
d.2.2. | 0808-02 | nawiercania- sufit GK oświetlenie podstawowe
1 | analogia
|  | 21 | szt | 21
|  |  |  | RAZEM | 21 | 0 | 0
43 | KNR 5-08 | Mechaniczne wycinanie otworów w płycie pilśniowej bez | szt
d.2.2. | 0808-02 | nawiercania- sufit GK oświetlenie akcentujące
1 | analogia
|  | 19 | szt | 19
|  |  |  | RAZEM | 19 | 0 | 0
44 | KNR 5-08 | Przygotowanie podłoża pod oprawy oświetleniowe | kpl.
d.2.2. | 0501-04 | zawieszane na kołkach plast.lub kotwiących na podłożu
1 |  | betonowym (il. mocowań 2)
|  | 3 | kpl. | 3
|  |  |  | RAZEM | 3 | 0 | 0
45 | KNNR 5 | Wykucie bruzd dla rur RKLG21, RS28 w betonie - zasilanie | m
d.2.2. | 1207-10 | dystrybutora numerków
1
|  | 10 | m | 10
|  |  |  | RAZEM | 10 | 0 | 0
46 | KNNR 5 | Wykucie bruzd dla przewodów wtynkowych w cegle- | m
d.2.2. | 1207-01 | zasilanie monitorów na ścianie, dystrybutora wody, drzwi
1 |  | przesuwnych, kurtyny powietrznej nad drzwiami
|  | 15 | m | 15
|  |  |  | RAZEM | 15 | 0 | 0
47 | KNNR 5 | Zaprawianie bruzd o szerokości do 25 mm | m
d.2.2. | 1208-01
1
|  | 15 | m | 15
|  |  |  | RAZEM | 15 | 0 | 0
48 | KNR 5-08 | Przewody kabelkowe o łącznym przekroju żył do Cu-6/Al- | m
d.2.2. | 0210-01 | 12 mm2 układane w gotowych bruzdach bez zaprawiania
1 |  | bruzd na podłożu nie-beton.- zasilanie dystrybutaora
numerków
|  | 15 | m | 15
|  |  |  | RAZEM | 15 | 0 | 0
49 | KNR 5-08 | Przew.kabelkowe w powłoce polwinitowej (łączny | m
d.2.2. | 0212-01 | przekr.żył Cu-6/Al-12 mm2) układane w gotowych
1 |  | korytkach i na drabinkach bez mocowania- zasilanie
monitorów na ścianie, dystrybutora wody, drzwi
przesuwnych,
|  | 80 | m | 80
|  |  |  | RAZEM | 80 | 0 | 0
50 | KNR 5-08 | Przew.kabelkowe w powłoce polwinitowej (łączny | m
d.2.2. | 0212-01 | przekr.żył Cu-6/Al-12 mm2) układane w gotowych
1 |  | korytkach i na drabinkach bez mocowania- zasilanie opraw
oświetleniowych
|  | 100 | m | 100
|  |  |  | RAZEM | 100 | 0 | 0
51 | KNR 5-08 | Przew.kabelkowe w powłoce polwinitowej (łączny | m
d.2.2. | 0212-02 | przekr.żył Cu-12/Al-20 mm2) układane w gotowych
1 |  | korytkach i na drabinkach bez mocowania- zasilanie
kurtyny powietrznej
|  | 30 | m | 30
|  |  |  | RAZEM | 30 | 0 | 0
52 d.2.2. 1 | KNR 5-08 0301-08 | Przygotowanie podłoża pod mocowanie osprzętu przez przykręcenie do konsolek osadzonych w podłożu z cegły - wykonanie ślepych otworów mechanicznie - pod gniazda dystrybutor wody, monitory | szt.
|  | 3 | szt. | 3
|  |  |  | RAZEM | 3 | 0 | 0
53 d.2.2. 1 | KNR 5-08 0302-01 | Montaż na gotowym podłożu puszek bakelitowych o śr.do 60mm | szt.
|  | 3 | szt. | 3
|  |  |  | RAZEM | 3 | 0 | 0
2.2.2 |  | Roboty montażowe
54 d.2.2. 2 | KNR 5-08 0309-03 | Montaż do gotowego podłoża gniazd wtyczkowych podtynkowych 2-bieg.z uziemieniem w puszkach z podłączeniem | szt.
|  | 3 | szt. | 3
|  |  |  | RAZEM | 3 | 0 | 0
55 d.2.2. 2 | KNR 5-08 0504-03 | Montaż z podłączeniem na gotowym podłożu opraw oświetleniowych żarowych zwykłych przykręcanych, końcowych - reflektor AQUAFORM 2000 P30 | szt.
|  | 3 | szt. | 3
|  |  |  | RAZEM | 3 | 0 | 0
56 d.2.2. 2 | KNR 5-08 0512-01 analogia | Montaż z podłączeniem na gotowym podłożu opraw świetlówkowych sufitowych na podwieszonych sufitach - AQUAFORM RING 111 230V | szt.
|  | 21 | szt. | 21
|  |  |  | RAZEM | 21 | 0 | 0
57 d.2.2. 2 | KNR 5-08 0512-01 analogia | Montaż z podłączeniem na gotowym podłożu opraw świetlówkowych sufitowych na podwieszonych sufitach - AQUAFORM LEDROUND wpuszczany . | szt.
|  | 21 | szt. | 21
|  |  |  | RAZEM | 21 | 0 | 0
58 d.2.2. 2 | kalk. własna | Montaż systemu kolejkowego | kpl.
|  | 1 | kpl. | 1
|  |  |  | RAZEM | 1 | 0 | 0
59 d.2.2. 2 | kalk. własna | Montaż systemu SSP | kpl.
|  | 1 | kpl. | 1
|  |  |  | RAZEM | 1 | 0 | 0
60 d.2.2. 2 | kalk. własna | Montaż systemu CCTV | kpl.
|  | 1 | kpl. | 1
|  |  |  | RAZEM | 1 | 0 | 0
61 d.2.2. 2 | kalk. własna | Montaż systemu SSWiN | kpl.
|  | 1 | kpl. | 1
|  |  |  | RAZEM | 1 | 0 | 0
3 |  | INSTALACJE SANITARNE
62 d.3 | kalk. własna | Doprowadzenie instalacji i zamontowanie grzejników c.o - 1 szt. do wymiany (na grzejnik płytowy), 5 szt. nowoprojektowanych (grzejniki płytowe) | kpl
|  | 1 | kpl | 1
|  |  |  | RAZEM | 1 | 0 | 0
[6 empty] | SUMA | 0