## PRZEDMIAR
Załącznik nr 2 do SIWZ
KOSZTORYS OFERTOWY
Nazwa zadania: dostawa urządzenia myjącego do taboru kolejowego wraz z przystosowaniem istniejącego obiektu (znak sprawy 18/08/INF/2018)
Lp. | Opis | Jedn. miary | Ilość | Cena netto w zł | Wartość netto w zł (4 x 5) | Stawka VAT w %
1 | 2 | 3 | 4 | 5 | 6 | 7
1 | 2: Fundament toru jezdnego portalu
1 d.1 | Pomiary przy wykopach fundamentowych w terenie równiennym i nizinnym | m³ | 446.88 |  | 0
2 d.1 | Roboty ziemne z przewozem gruntu taczkami na odległość do 10 m (kat.gr.I-II) | m³ | 446.88 |  | 0
3 d.1 | Zagęszczenie nasypów ubijakami mechanicznymi; grunty sypkie kat.I-III | m³ | 58.52 |  | 0
4 d.1 | Podbudowa z kruszywa naturalnego - warstwa górna o grub.po zagęszcz. 15 cm | m² | 585.2 |  | 0
5 d.1 | Warstwa podbetonu C12/15 gr. 10 cm | m³ | 47.88 |  | 0
6 d.1 | Izolacje przeciwwilgoc.powłokowe bitumiczne pionowe - wyk.na zimno z emulsji asfalt. - pierwsza warstwa | m² | 957.6 |  | 0
7 d.1 | Ławy fundamentowe prostokątne żelbetowe, szer.do 0,6 m | m³ | 191.52 |  | 0
2 | 2: Nawierzchnia peronu roboczego z odwodnieniem
8 d.2 | Rozebranie nawierzchni z płyt peronowych | m² | 1064 |  | 0
9 d.2 | Wywóz i dalsze zagospodarowanie odpadów z rozbiórki w postaci betonowych płyt peronowych oraz płyt podtorza z tworzywa sztucznego. | kpl. | 1 |  | 0
10 d.2 | Warstwa podbetonu B10 gr. 15 cm, prostokątne szerokości do 0,6 m - z zastosowaniem pompy do betonu | m³ | 10.64 |  | 0
11 d.2 | Ułożenie ścieku z elementów betonowych 50 x 60 x 15 | m | 632.7 |  | 0
12 d.2 | Nadbudowanie betonem peronowej ścianki żelbetowej | m³ | 3.724 |  | 0
13 d.2 | Izolacje przeciwwilgociowe z folii izolacyjnej gr 0,03 cm | m² | 1436.4 |  | 0
14 d.2 | Ułożenie nawierzchni z kostki brukowej gr 6 cm, na podbudowie z piasku stabilizowanego cementem gr 5 cm, podłożu z piasku zagęszczonego gr 15 cm oraz na nasypie zagęszczonego do Is=0,95. | m² | 995 |  | 0
3 | 2: Portalowe urzadzenia myjące
15 d.3 | Portalowa rama myjąca wraz z torem jezdnym | szt | 3 |  | 0
16 d. 3 | Stałe i ruchome doprowadzenie energii oraz wody do portalu z budynku wspólnej eksploatacji - długość 3x90 m | kpl. | 1 |  | 0
17 d. 3 | Centralny panel operatora z instalacją monitorującą | szt | 1 |  | 0
18 d. 3 | Automat filtracyjny z instalacją | szt | 1 |  | 0
4 | 2: Prace projektowe
19 d.4 | Projekt i wykonanie wewnętrznej linii zasilającej w energię elektryczną ze złącza kablowo-pomiarowego do instalacji odbiorczej urządzenia myjącego | kpl. | 1 |  | 0
5 | 2: Płyty uszczelnienia torowiska
20 d.5 | Wymiana płyt uszczelnienia torowiska o parametrach nie mniejszych niż istniejące płyty uszczelnienia torowiska. | kpl. | 1 |  | 0
Razem: | 6: 0